## Edwin
R1 | R2 | d | n_M | n_L | N
0.01 | -0.015 | 0.005 | 1.0003 | 2.022 | 2.0214
ONLY ENTER VALUES FOR RED USING METERS
ALL DISTANCES ARE REPORTED IN METERS
EFL
0.0065343
| h1 | h2 | ET
| 0.0011003 | -0.0016504 | 0.0027506
| FFL | BFL
| -0.005434 | 0.0048839
FP1 | V1 | H1 | center | H2 | V2 | FP2
-0.007934 | -0.0025 | -0.0013997 | 0 | 0.00084961 | 0.0025 | 0.0073839
-0.007934 | [5 empty] | 0.0073839
obj_V1 | obj_pos |  |  |  |  | ima_V2 | ima_pos
-0.007934 | -0.010434 |  |  |  |  | 0.021962 | 0.024462
B | A |  | V |  | kV' | V'
0.83162 | 153.0397 |  | -126.0399 |  | 48.2228 | 45.5323
D | C |  |  |  | k
-0.0024728 | 0.74742 |  | 1 |  | 1.0591
http://hyperphysics.phy-astr.gsu.edu/hbase/geoopt/imgsys.html#c1
Mag |  | y_o | y_i
2.7681 |  | 0.0091674 | -0.025377
|  | spec2obj | spec2im
|  | 0.91674 | 2.5377
[8 empty] | C1 | C2 | C3 | C4 | Mag
[8 empty] | -95.8693 | 106.274 | 144.1569 | 278.9191 | -0.46624
https://phys.libretexts.org/Bookshelves/Optics/Geometric_Optics_(Tatum)/02%3A_Lens_and_Mirror_Calculations/2.11%3A_Thick_Lenses

## EdmundOptics
R1 | R2 | CT | N_os | N_is | N_L
0.015 | -0.015 | 0.005 | 1.0003 | 1.0003 | 1.5
phi_os | phi_is | PHI
33.3133 | 33.3133 | 62.9274
EFL | f_F | f_R | NPS
0.015891 | -0.015896 | 0.015896 | 0
| P | P" | ET
| 0.0017652 | -0.0017652 | 0.0035303
| FFL | BFL
| -0.014131 | 0.014131